## Локальная смета
Приложение № 2
к договору №___ от "____" _____________2013г.
ЛОКАЛЬНЫЙ СМЕТНЫЙ РАСЧЕТ
Капитальный ремонт кабельной линии 0,4 кВ, от РУ – 0,4кВ ТП – 1435 до ВРУ жилого дома по адресу: ул. Пензенская, 1 «А»
(наименование работ и затрат, наименование объекта)
Основание:
|  |  | Сметная стоимость _______________________________________________________________________________________________ | [5 empty] | ___________________________482 146 |  | руб.
№ пп | Обосно- вание | Наименование | Ед. изм. | Кол. | Стоимость единицы, руб. |  |  |  | Общая стоимость, руб. |  |  |  | Т/з осн. раб.на ед. | Т/з осн. раб. Всего | Т/з мех. на ед. | Т/з мех. Всего
[5 empty] | Всего | В том числе |  |  | Всего | В том числе
[6 empty] | Осн.З/п | Эк.Маш | З/пМех |  | Осн.З/п | Эк.Маш | З/пМех
1 | 2 | 3 | 4 | 5 | 6 | 7 | 8 | 9 | 10 | 11 | 12 | 13 | 14 | 15 | 16 | 17
Раздел 1. Строительные работы
1 | ТЕР01-02-057-02 | Разработка грунта вручную в траншеях глубиной до 2 м без креплений с откосами, группа грунтов 2 НР (2677 руб.): 80% от ФОТ СП (1506 руб.): 45% от ФОТ | 100 м3 грунта | 0.35344 | 1201.2 | 1201.2 |  |  | 425 | 425 |  |  | 154 | 54.43
2 | ТЕР01-02-058-02 | Копание котлована вручную без креплений без откосов группа грунтов: 2 (применительно) НР (2754 руб.): 80% от ФОТ СП (1549 руб.): 45% от ФОТ | 100 м3 грунта | 0.2 | 2184 | 2184 |  |  | 437 | 437 |  |  | 280 | 56
3 | ТЕР01-02-060-02 | Погрузка вручную неуплотненного грунта из штабелей и отвалов в транспортные средства, группа грунтов 2 НР (1619 руб.): 80% от ФОТ СП (911 руб.): 45% от ФОТ | 100 м3 | 0.55344 | 463.5 | 463.5 |  |  | 257 | 257 |  |  | 61.8 | 34.2
4 | ТЕР27-03-008-02 | Разборка покрытий и оснований щебеночных НР (341 руб.): 142% от ФОТ СП (228 руб.): 95% от ФОТ | 100 м3 конструкций | 0.171 | 623.47 | 103.12 | 520.35 | 71.4 | 107 | 18 | 89 | 12 | 13.22 | 2.26 | 3.79 | 0.65
5 | ТЕР27-03-008-04 | Разборка покрытий и оснований асфальтобетонных НР (2469 руб.): 142% от ФОТ СП (1652 руб.): 95% от ФОТ | 100 м3 конструкций | 0.1026 | 7226.53 | 1494.14 | 5732.39 | 659.81 | 741 | 153 | 588 | 68 | 179.8 | 18.45 | 45.63 | 4.68
6 | 311-01-129-1 | Мусор строительный погрузка НР 100% от ФОТ СП 60% от ФОТ | 1 т | 53.352 | 3.23 |  |  |  | 172
7 | 310-3005-1 | Провозная плата за перевозку грузов вне карьеров (массовых) автомобильным транспортом : расстояние перевозки 6 км; класс груза 1 НР 0% от ФОТ СП 0% от ФОТ | 1 т | 152.9712 | 14 |  | 14 |  | 2142 |  | 2142
8 | ТЕР23-01-001-01 | Засыпка траншеи песком (применительно) НР (4336 руб.): 130% от ФОТ СП (2968 руб.): 89% от ФОТ | 10 м3 основания | 4.7824 | 817.07 | 83.33 | 29.74 | 5.06 | 3908 | 399 | 142 | 24 | 10.2 | 48.78 | 0.35 | 1.67
9 | ТЕР27-04-001-01 | Устройство подстилающих и выравнивающих слоев оснований из песка НР (413 руб.): 142% от ФОТ СП (276 руб.): 95% от ФОТ | 100 м3 материала основания (в плотном теле) | 0.094 | 2538.18 | 126.07 | 2398.61 | 252.89 | 239 | 12 | 225 | 24 | 15.72 | 1.48 | 13.88 | 1.3
10 | ТСЦ-408-0121 | Песок природный для строительных работ повышенной крупности и крупный | м3 | 9.4 | 64 |  |  |  | 602
11 | ТЕР27-04-014-01 | Устройство покрытий толщиной 15 см при укатке щебня с пределом прочности на сжатие до 68,6 МПа (700 кгс/см2) однослойных НР (1221 руб.): 142% от ФОТ СП (817 руб.): 95% от ФОТ | 1000 м2 покрытия | 0.094 | 36859.89 | 460.71 | 4021.18 | 716.72 | 3465 | 43 | 378 | 67 | 55.44 | 5.21 | 38.91 | 3.66
12 | ТЕР27-06-020-10 | Устройство покрытия толщиной 4 см из горячих асфальтобетонных смесей высокопористых крупнозернистых, плотность каменных материалов 2,5-2,9 т/м3 НР (778 руб.): 142% от ФОТ СП (521 руб.): 95% от ФОТ | 1000 м2 покрытия | 0.094 | 44115.82 | 368.45 | 2238.83 | 373.02 | 4147 | 35 | 210 | 35 | 38.3 | 3.6 | 19.1 | 1.8
13 | ТЕР27-06-021-10 | На каждые 0,5 см изменения толщины покрытия добавлять или исключать к расценке 27-06-020-10 КОЭФ. К ПОЗИЦИИ: Добавка 1 см (0,5х2) ПЗ=2 (ОЗП=2; ЭМ=2 к расх.; ЗПМ=2; МАТ=2 к расх.; ТЗ=2; ТЗМ=2) НР 142% от ФОТ СП 95% от ФОТ | 1000 м2 покрытия | 0.094 | 10253.24 | 1.74 |  |  | 964 |  |  |  | 0.18 | 0.02
14 | ТЕР27-06-020-12 | Устройство покрытия толщиной 4 см из горячих асфальтобетонных смесей высокопористых мелкозернистых, плотность каменных материалов 2,5-2,9 т/м3 НР (778 руб.): 142% от ФОТ СП (521 руб.): 95% от ФОТ | 1000 м2 покрытия | 0.094 | 44475.36 | 368.45 | 2238.83 | 373.02 | 4181 | 35 | 210 | 35 | 38.3 | 3.6 | 19.1 | 1.8
15 | ТЕР34-02-003-01 | Устройство трубопроводов из полиэтиленовых труб до 2 отверстий НР (536 руб.): 100% от ФОТ СП (348 руб.): 65% от ФОТ | 1 канало-километр трубопровода | 0.06 | 32737.4 | 1125.18 |  |  | 1964 | 68 |  |  | 133 | 7.98
16 | ТЕР34-02-019-01 | Устройство переходов в грунтах I-III группы для прокладки труб диаметром до 160 мм, через автомобильные, железные дороги и другие коммуникации с помощью установок горизонтально-направленного бурения и проходческих машин с тяговым усилием 40 Кн НР 100% от ФОТ СП 65% от ФОТ | 1 м |  | 992.8 | 3.04 | 899.46 | 41.12 |  |  |  |  | 0.32 |  | 3.08
17 | ТСЦ-507-0546 | Трубы полиэтиленовые низкого давления (ПНД) с наружным диаметром 110 мм | м |  | 31.53
18 | ТЕР27-03-010-02 | Разборка бортовых камней на щебеночном основании НР 142% от ФОТ СП 95% от ФОТ | 100 м |  | 453.13 | 453.13 | [6 empty] | 56.5
19 | ТЕР27-02-010-02 | Установка бортовых камней бетонных при других видах покрытий НР 142% от ФОТ СП 95% от ФОТ | 100 м бортового камня |  | 5525.83 | 643.64 | 104.01 | 13.04 |  |  |  |  | 76.08 |  | 0.68
20 | ТСЦ-403-0052 | Камни бортовые бетонные, марка 400 | м3 |  | 1434.23
Итого прямые затраты по разделу в ценах 2001г. | [8 empty] | 23751 | 1882 | 3984 | 265 |  | 236.01 |  | 15.56
Итого прямые затраты по разделу с учетом коэффициентов к итогам | [8 empty] | 25166 | 2597 | 4684 | 366 |  | 236.01 |  | 15.56
Итого прямые затраты по разделу с учетом индексов, в текущих ценах (Перевод в текущие цены 4 кв 2012 г ОЗП=5,7; ЭМ=5,7; ЗПМ=5,7; МАТ=5,7) | [8 empty] | 142638 | 14804 | 26698 | 2086 |  | 236.01 |  | 15.56
Накладные расходы | [8 empty] | 17903
Сметная прибыль | [8 empty] | 11283
Итоги по разделу 1 Строительные работы :
Земляные работы, выполняемые ручным способом | [8 empty] | 19802 |  |  |  |  | 144.63
Автомобильные дороги | [8 empty] | 93229 |  |  |  |  | 34.62 |  | 13.89
Погрузо-разгрузочные работы при автомобильных перевозках | [8 empty] | 172
Перевозка грузов автомобильным транспортом | [8 empty] | 12209
Наружные сети водопровода, канализации, теплоснабжения, газопровода | [8 empty] | 30754 |  |  |  |  | 48.78 |  | 1.67
Материалы для строительных работ | [8 empty] | 3431
Прокладка и монтаж сетей связи | [8 empty] | 12227 |  |  |  |  | 7.98
Итого | [8 empty] | 171824 |  |  |  |  | 236.01 |  | 15.56
Итого по разделу 1 Строительные работы | [8 empty] | 171824 |  |  |  |  | 236.01 |  | 15.56
Раздел 2. Электромонтажные работы
21 | ТЕРм08-02-142-01 | Устройство постели при одном кабеле в траншее НР (2242 руб.): 95% от ФОТ СП (1534 руб.): 65% от ФОТ | 100 м кабеля | 1.88 | 1374.39 | 63.78 | 1309.33 | 95.66 | 2584 | 120 | 2462 | 180 | 6.63 | 12.46 | 4.99 | 9.38
22 | ТЕРм08-02-141-03 | Кабель до 35 кВ в готовых траншеях без покрытий, масса 1 м до 3 кг НР (1961 руб.): 95% от ФОТ СП (1342 руб.): 65% от ФОТ | 100 м кабеля | 1.28 | 1001.34 | 136.6 | 751.74 | 68.44 | 1282 | 175 | 962 | 88 | 14.2 | 18.18 | 4.39 | 5.62
23 | ТЕРм08-02-157-01 | Снятие с кабеля верхнего джутового покрова, масса 1 м кабеля до 9 кг НР (10 руб.): 95% от ФОТ СП (7 руб.): 65% от ФОТ | 100 м кабеля | 0.12 | 15.5 | 15.2 |  |  | 2 | 2 |  |  | 1.58 | 0.19
24 | ТЕРм08-02-148-03 | Кабель до 35 кВ в проложенных трубах, блоках и коробах, масса 1 м кабеля до 3 кг НР (1733 руб.): 95% от ФОТ СП (1186 руб.): 65% от ФОТ | 100 м кабеля | 0.72 | 1338.09 | 223.18 | 1041.93 | 98.54 | 963 | 161 | 750 | 71 | 23.2 | 16.7 | 6.5 | 4.68
25 | ТЕРм08-02-143-01 | Покрытие кабеля, проложенного в траншее кирпичом одного кабеля НР (1376 руб.): 95% от ФОТ СП (941 руб.): 65% от ФОТ | 100 м кабеля | 1.28 | 1176.41 | 62.63 | 1112.53 | 81.28 | 1506 | 80 | 1424 | 104 | 6.51 | 8.33 | 4.24 | 5.43
26 | ТЕРм08-02-165-02 | Муфта концевая эпоксидная для 3-жильного кабеля напряжением 1 кВ, сечение одной жилы до 70 мм2 НР (2085 руб.): 95% от ФОТ СП (1427 руб.): 65% от ФОТ | 1 шт. | 2 | 708.22 | 54.35 | 649.16 | 84.86 | 1416 | 109 | 1298 | 170 | 5.65 | 11.3 | 4.29 | 8.58
27 | ТЕРм08-02-167-02 | Муфта соединительная эпоксидная для 3-4-жильного кабеля напряжением до 1кВ, сечение одной жилы до 70 мм2 НР 95% от ФОТ СП 65% от ФОТ | 1 шт. |  | 299.07 | 74.84 | 2.62 | 0.19 |  |  |  |  | 7.78 |  | 0.01
28 | ТЕРм08-02-172-01 | Кожух защитный для эпоксидных муфт НР 95% от ФОТ СП 65% от ФОТ | 1 шт. |  | 132.85 | 11.45 | 13.12 | 0.96 |  |  |  |  | 1.19 |  | 0.05
Итого прямые затраты по разделу в ценах 2001г. | [8 empty] | 7753 | 647 | 6896 | 613 |  | 67.16 |  | 33.69
Итого прямые затраты по разделу с учетом коэффициентов к итогам | [8 empty] | 10619 | 893 | 9516 | 846 |  | 67.16 |  | 33.69
Итого прямые затраты по разделу с учетом индексов, в текущих ценах (Перевод в текущие цены 4 кв 2012 г ОЗП=5,7; ЭМ=5,7; ЗПМ=5,7; МАТ=5,7) | [8 empty] | 60528 | 5090 | 54241 | 4822 |  | 67.16 |  | 33.69
Накладные расходы | [8 empty] | 9416
Сметная прибыль | [8 empty] | 6443
Итоги по разделу 2 Электромонтажные работы :
Электромонтажные работы на других объектах | [8 empty] | 76387 |  |  |  |  | 67.16 |  | 33.69
Итого | [8 empty] | 76387 |  |  |  |  | 67.16 |  | 33.69
Итого по разделу 2 Электромонтажные работы | [8 empty] | 76387 |  |  |  |  | 67.16 |  | 33.69
Раздел 3. Материалы
29 | ТСЦ-408-0121 | Песок природный для строительных работ повышенной крупности и крупный | м3 | 22.56 | 64 |  |  |  | 1444
30 | ТСЦ-404-0005 | Кирпич керамический одинарный, размером 250х120х65 мм, марка 100 | 1000 шт. | 1.5795 | 1672 |  |  |  | 2641
31 | ТСЦ-501-0346 | Кабели силовые на напряжение 1000 В для прокладке в земле с алюминиевыми жилами в свинцовой оболочке марки АСБУ, с числом жил - 3 и сечением 70 мм2 | 1000 м | 0.204 | 115184.86 |  |  |  | 23498
32 | ТСЦ-502-0772 | Муфта термоусаживаемая соединительная для кабеля с полиэтиленовой или бумажной изоляцией на напряжение до 1 кВ, марки СТп-1-4х(70-120) мм2 | шт. |  | 1046.61
33 | ТСЦ-509-0814 | Кожухи защитные | шт. |  | 157.39
34 | ТСЦ-502-0759 | Муфта кабельные концевые термоусаживаемые 3КВТп-1-70 | компл. | 2 | 240.12 |  |  |  | 480
35 | ТСЦ-509-1509 | Наконечники кабельные алюминиевые ТА 70-10-12 | шт. | 8 | 9.32 |  |  |  | 75
Итого прямые затраты по разделу в ценах 2001г. | [8 empty] | 28138
Итого прямые затраты по разделу с учетом индексов, в текущих ценах (Перевод в текущие цены 4 кв 2012 г ОЗП=5,7; ЭМ=5,7; ЗПМ=5,7; МАТ=5,7) | [8 empty] | 160387
Итого по разделу 3 Материалы | [8 empty] | 160387
ИТОГИ ПО СМЕТЕ:
Итого прямые затраты по смете в ценах 2001г. | [8 empty] | 59642 | 2529 | 10880 | 878 |  | 303.17 |  | 49.25
Итого прямые затраты по смете с учетом коэффициентов к итогам | [8 empty] | 63923 | 3490 | 14200 | 1212 |  | 303.17 |  | 49.25
Итого прямые затраты по смете с учетом индексов, в текущих ценах (Перевод в текущие цены 4 кв 2012 г ОЗП=5,7; ЭМ=5,7; ЗПМ=5,7; МАТ=5,7) | [8 empty] | 363553 | 19894 | 80939 | 6908 |  | 303.17 |  | 49.25
Накладные расходы | [8 empty] | 27319
Сметная прибыль | [8 empty] | 17726
Итоги по смете:
Итого Строительные работы | [8 empty] | 171824 |  |  |  |  | 236.01 |  | 15.56
Итого Монтажные работы | [8 empty] | 236774 |  |  |  |  | 67.16 |  | 33.69
Итого | [8 empty] | 408598 |  |  |  |  | 303.17 |  | 49.25
НДС 18% | [8 empty] | #REF!
ВСЕГО по смете | [8 empty] | #REF! |  |  |  |  | 303.17 |  | 49.25
Составил __________________
Проверил _________________