## Локальная смета
Приложение № ____ к договору №____ от "___" ____________________ 201 года.
Капитальный ремонт (строительная часть)
(наименование стройки)
СМЕТА
|  | на | помещение № 409
(наименование работ и затрат, наименование объекта)
Основание:
|  |  | Сметная стоимость _______________________________________________________________________________________________ | [5 empty] | ___________________________336 007 |  | руб.
Составлен(а) в текущих (прогнозных) ценах по состоянию на _______2012 г.
№ пп | Обосно- вание | Наименование | Ед. изм. | Кол. | Стоимость единицы, руб. |  |  |  | Общая стоимость, руб. |  |  |  | Т/з осн. раб.на ед. | Т/з осн. раб. Всего | Т/з мех. на ед. | Т/з мех. Всего
[5 empty] | Всего | В том числе |  |  | Всего | В том числе
[6 empty] | Осн.З/п | Эк.Маш | З/пМех |  | Осн.З/п | Эк.Маш | З/пМех
1 | 2 | 3 | 4 | 5 | 6 | 7 | 8 | 9 | 10 | 11 | 12 | 13 | 14 | 15 | 16 | 17
Раздел 1. Общестроительные работы
Стены
2 | ТЕРр56-09-1 | Демонтаж дверных коробок в каменных стенах с отбивкой штукатурки в откосах НР (80 руб.): 82% от ФОТ СП (60 руб.): 62% от ФОТ | 100 коробок | 0.01 | 1927.39 | 1437.99 | 489.4 | 56.73 | 19 | 14 | 5 | 1 | 179.3 | 1.79 | 3.97 | 0.04
3 | ТЕР10-04-013-02 | Установка металлических дверных коробок с навеской дверных полотен КОЭФ. К ПОЗИЦИИ: ОЗП=1,15; ЭМ=1,25 к расх.; ЗПМ=1,25; ТЗ=1,15; ТЗМ=1,25 НР (243 руб.): 118% от ФОТ СП (130 руб.): 63% от ФОТ | 100 м2 проемов | 0.0164 | 28212.54 | 1852.78 | 675.96 | 35.46 | 463 | 30 | 11 | 1 | 186.77 | 3.06 | 1.85 | 0.03
4 | ТСЦ-203-8092 | Дверь металлическая | компл. | 1 | 3370.28 |  |  |  | 3370
5 | СЦМ-101-1921 | Пена монтажная для герметизации стыков в баллончике емкостью 0,85 л | шт | 2 | 72.8 |  |  |  | 146
6 | ТЕР10-01-060-01 | Установка и крепление наличников КОЭФ. К ПОЗИЦИИ: Новый коэффициент ОЗП=1,15; ЭМ=1,25 к расх.; ЗПМ=1,25; ТЗ=1,15; ТЗМ=1,25 НР (31 руб.): 118%*0,9 от ФОТ СП (16 руб.): 63%*0,85 от ФОТ | 100 м коробок блоков | 0.051 | 527.89 | 73.47 | 7.44 |  | 27 | 4 |  |  | 8.99 | 0.46
7 | ТЕРр56-10-1 | Снятие дверных полотен НР (61 руб.): 82% от ФОТ СП (46 руб.): 62% от ФОТ | 100 м2 дверных полотен | 0.038 | 288.06 | 288.06 |  |  | 11 | 11 |  |  | 36.28 | 1.38
8 | ТЕРр53-20-4 | Кладка отдельных участков из кирпича внутренних стен НР (353 руб.): 86% от ФОТ СП (288 руб.): 70% от ФОТ | 100 м3 кладки | 0.01 | 92574.33 | 5614.6 | 4373.85 | 747.63 | 926 | 56 | 44 | 7 | 670 | 6.7 | 39 | 0.39
9 | ТЕРр61-02-7 | Ремонт штукатурки внутренних стен по камню и бетону цементно-известковым раствором, площадью отдельных мест до 1 м2 толщиной слоя до 20 мм НР (9569 руб.): 79% от ФОТ СП (6057 руб.): 50% от ФОТ | 100 м2 отремонтированной поверхности | 0.91 | 3535.03 | 2023.18 | 23.7 | 7.78 | 3217 | 1841 | 22 | 7 | 228.35 | 207.8 | 0.67 | 0.61
10 | ТЕРр53-14-1 | Заделка трещин в кирпичных стенах цементным раствором НР (69 руб.): 86% от ФОТ СП (56 руб.): 70% от ФОТ | 10 м трещин | 0.5 | 38.4 | 24.31 |  |  | 19 | 12 |  |  | 2.71 | 1.36
11 | ТЕР15-04-005-05 | Окраска поливинилацетатными водоэмульсионными составами улучшенная по сборным конструкциям стен, подготовленным под окраску НР (1425 руб.): 105% от ФОТ СП (746 руб.): 55% от ФОТ | 100 м2 окрашиваемой поверхности | 0.91 | 1847.99 | 227.93 | 15.23 | 0.12 | 1682 | 207 | 14 |  | 25.41 | 23.12 | 0.01 | 0.01
12 | ТЕР15-04-027-05 | Третья шпатлевка при высококачественной окраске по штукатурке и сборным конструкциям стен, подготовленных под окраску КОЭФ. К ПОЗИЦИИ: ОЗП=1,15; ЭМ=1,25 к расх.; ЗПМ=1,25; ТЗ=1,15; ТЗМ=1,25 НР (820 руб.): 105% от ФОТ СП (430 руб.): 55% от ФОТ | 100 м2 окрашиваемой поверхности | 0.91 | 539.69 | 131.12 | 6.03 | 0.15 | 491 | 119 | 5 |  | 13.79 | 12.55 | 0.01 | 0.01
13 | ТЕР15-06-001-04 | Оклейка обоями стен по листовым материалам, гипсобетонным и гипсолитовым поверхностям простыми и средней плотности КОЭФ. К ПОЗИЦИИ: ОЗП=1,15; ЭМ=1,25 к расх.; ЗПМ=1,25; ТЗ=1,15; ТЗМ=1,25 НР (1760 руб.): 105% от ФОТ СП (922 руб.): 55% от ФОТ | 100 м2 оклеиваемой и обиваемой поверхности | 0.91 | 845.32 | 281.62 | 2.3 | 0.15 | 769 | 256 | 2 |  | 31.79 | 28.93 | 0.01 | 0.01
Полы
14 | ТЕРр57-03-1 | Разборка плинтусов деревянных и из пластмассовых материалов НР (41 руб.): 80% от ФОТ СП (35 руб.): 68% от ФОТ | 100 м плинтуса | 0.26 | 29.41 | 29.41 |  |  | 8 | 8 |  |  | 3.77 | 0.98
15 | ТЕР11-01-035-04 | Устройство покрытий из плит древесностружечных НР (1381 руб.): 123% от ФОТ СП (842 руб.): 75% от ФОТ | 100 м2 покрытия | 0.41 | 608.69 | 413.34 | 144.45 | 6.73 | 250 | 169 | 59 | 3 | 47.84 | 19.61 | 0.58 | 0.24
Уд | 1. 101-0699 | Плиты древесностружечные многослойные и трехслойные, марки П-1, толщиной 18-20 мм | 100 м2 | 1,027 0,4211 | 3834 |  |  |  | 9202.65
16 | ТСЦ-102-0305 | Фанера марки ФК, сорт ВВС, размер 1525х1525х10 мм | м2 | 41 | 46.14 |  |  |  | 1892
17 | ТЕР11-01-039-01 | Устройство плинтусов деревянных КОЭФ. К ПОЗИЦИИ: Новый коэффициент ОЗП=1,15; ЭМ=1,25 к расх.; ЗПМ=1,25; ТЗ=1,15; ТЗМ=1,25 НР (145 руб.): 123%*0,9 от ФОТ СП (84 руб.): 75%*0,85 от ФОТ | 100 м плинтуса | 0.26 | 586.35 | 75.04 | 14.88 |  | 152 | 20 | 4 |  | 8.8 | 2.29
18 | ТЕРр62-18-2 | Окраска масляными составами плинтусов и галтелей НР (59 руб.): 80% от ФОТ СП (37 руб.): 50% от ФОТ | 100 м2 окрашиваемой поверхности | 0.032 | 725.62 | 335.62 | 12.47 | 1.16 | 23 | 11 |  |  | 38.4 | 1.23 | 0.1
19 | ТЕРр57-02-1 | Разборка покрытий полов из линолеума и релина НР (192 руб.): 80% от ФОТ СП (163 руб.): 68% от ФОТ | 100 м2 покрытия | 0.41 | 93.44 | 88.84 | 4.6 | 1.51 | 38 | 36 | 2 | 1 | 11.39 | 4.67 | 0.13 | 0.05
20 | ТЕР11-01-036-01 | Устройство покрытий из линолеума на клее «Бустилат» КОЭФ. К ПОЗИЦИИ: Новый коэффициент ОЗП=1,15; ЭМ=1,25 к расх.; ЗПМ=1,25; ТЗ=1,15; ТЗМ=1,25; 3.3 Укладка линолеума, релина и ковровых покрытий с рисунком, требующим подгонки на стык ОЗП=1,2; МАТ=1,25 к расх.; ТЗ=1,2 НР (1457 руб.): 123%*0,9 от ФОТ СП (839 руб.): 75%*0,85 от ФОТ | 100 м2 покрытия | 0.41 | 9946.6 | 486.23 | 108.48 | 5.08 | 4078 | 199 | 44 | 2 | 58.51 | 23.99 | 0.44 | 0.18
Оконный проем (2 шт)
21 | ТЕРр56-01-1 | Демонтаж оконных коробок в каменных стенах с отбивкой штукатурки в откосах НР (117 руб.): 82% от ФОТ СП (89 руб.): 62% от ФОТ | 100 коробок | 0.02 | 1255.04 | 1051.72 | 203.32 | 28.85 | 25 | 21 | 4 | 1 | 128.73 | 2.57 | 2.15 | 0.04
22 | ТЕРр58-20-1 | Смена обделок из листовой стали (поясков, сандриков, отливов, карнизов) шириной до 0,4 м НР (85 руб.): 83% от ФОТ СП (67 руб.): 65% от ФОТ | 100 м | 0.044 | 2509.37 | 353.23 | 8.78 | 0.93 | 110 | 16 |  |  | 41.41 | 1.82 | 0.08
23 | ТЕР46-04-012-01 | Разборка деревянных заполнений проемов оконных с подоконными досками НР (578 руб.): 110% от ФОТ СП (368 руб.): 70% от ФОТ | 100 м2 | 0.05 | 1799.13 | 1525.29 | 273.84 | 89.86 | 90 | 76 | 14 | 4 | 188.54 | 9.43 | 7.74 | 0.39
24 | ТЕР10-01-035-03 | Установка подоконных досок из ПВХ в каменных стенах толщиной свыше 0,51 м КОЭФ. К ПОЗИЦИИ: МДС 81-35.2004 п.4.7 ОЗП=1,15; ЭМ=1,25 к расх.; ЗПМ=1,25; ТЗ=1,15; ТЗМ=1,25 НР (80 руб.): 118% от ФОТ СП (43 руб.): 63% от ФОТ | 100 п. м | 0.05 | 6533.73 | 209.73 | 58.89 | 1.01 | 327 | 10 | 3 |  | 24.59 | 1.23 | 0.09
25 | ТСЦ-101-1689 | Доски подоконные ПВХ | м | 5 | 56.59 |  |  |  | 283
26 | ТЕР10-01-034-04 | Установка в жилых и общественных зданиях оконных блоков из ПВХ профилей поворотных (откидных, поворотно-откидных) с площадью проема более 2 м2 одностворчатых КОЭФ. К ПОЗИЦИИ: Новый коэффициент ОЗП=1,15; ЭМ=1,25 к расх.; ЗПМ=1,25; ТЗ=1,15; ТЗМ=1,25; 3.8 Установка оконных и дверных блоков дерево-алюминиевых, пластиковых и металлопластиковых взамен деревянных ОЗП=0,78; ТЗ=0,78 НР (623 руб.): 118%*0,9 от ФОТ СП (314 руб.): 63%*0,85 от ФОТ | 100 м2 проемов | 0.0704 | 169508.19 | 1264.79 | 790.74 | 9.58 | 11933 | 89 | 56 | 1 | 144.71 | 10.19 | 0.83 | 0.06
27 | ТЕРр56-03-2 | Снятие подоконных досок деревянных в каменных зданиях НР (121 руб.): 82% от ФОТ СП (92 руб.): 62% от ФОТ | 100 м2 | 0.03 | 761.66 | 761.66 |  |  | 23 | 23 |  |  | 94.97 | 2.85
28 | ТСЦ-101-1921 | Пена монтажная для герметизации стыков в баллончике емкостью 0,85 л | шт. | 4 | 72.8 |  |  |  | 291
30 | ТЕР15-04-005-05 | Окраска поливинилацетатными водоэмульсионными составами улучшенная по сборным конструкциям стен, подготовленным под окраску КОЭФ. К ПОЗИЦИИ: Новый коэффициент ОЗП=1,15; ЭМ=1,25 к расх.; ЗПМ=1,25; ТЗ=1,15; ТЗМ=1,25 НР (97 руб.): 105%*0,9 от ФОТ СП (48 руб.): 55%*0,85 от ФОТ | 100 м2 окрашиваемой поверхности | 0.06 | 1885.99 | 262.12 | 19.04 | 0.15 | 113 | 16 | 1 |  | 29.22 | 1.75 | 0.01
потолок
31 | ТЕР15-01-047-15 | Устройство подвесных потолков типа <Армстронг> по каркасу из оцинкованного профиля НР (2748 руб.): 105% от ФОТ СП (1439 руб.): 55% от ФОТ | 100 м2 поверхности облицовки | 0.41 | 6958.92 | 963.12 | 718.08 | 8.82 | 2853 | 395 | 294 | 4 | 102.46 | 42.01 | 0.76 | 0.31
Разное
32 | ТЕР15-04-030-04 | Масляная окраска металлических поверхностей решеток, переплетов, труб диаметром менее 50 мм и т.п., количество окрасок 2 КОЭФ. К ПОЗИЦИИ: Новый коэффициент ОЗП=1,15; ЭМ=1,25 к расх.; ЗПМ=1,25; ТЗ=1,15; ТЗМ=1,25 НР (97 руб.): 105%*0,9 от ФОТ СП (48 руб.): 55%*0,85 от ФОТ | 100 м2 окрашиваемой поверхности | 0.022444 | 1205.02 | 724.03 | 6.03 | 0.15 | 27 | 16 |  |  | 81.72 | 1.83 | 0.01
33 | ТЕРр62-32-2 | Окраска масляными составами ранее окрашенных поверхностей труб стальных за 2 раза НР (32 руб.): 80% от ФОТ СП (20 руб.): 50% от ФОТ | 100 м2 окрашиваемой поверхности | 0.0096 | 1169.05 | 652.05 | 1.49 |  | 11 | 6 |  |  | 80.6 | 0.77
Итого прямые затраты по разделу в ценах 2001г. | [8 empty] | 33667 | 3661 | 584 | 32 |  | 414.37 |  | 2.37
Итого прямые затраты по разделу с учетом коэффициентов к итогам (2. Производство ремонтных работ в существующих зданиях и сооружениях в стесненных условиях ОЗП=1,15; ЭМ=1,15; ЗПМ=1,15; ТЗ=1,15; ТЗМ=1,15 (Поз. 2, 7, 21, 27, 3, 24-25, 28, 6, 26, 29, 5, 11-13, 31, 30, 32, 8, 10, 9, 14, 19, 15-17, 20, 18, 33, 22-23)) | [8 empty] | 34302 | 4210 | 670 | 36 |  | 476.52 |  | 2.73
Итого прямые затраты по разделу с учетом индексов, в текущих ценах (Перевод в текущие цены 4 кв 2012 г ОЗП=5,7; ЭМ=5,7; ЗПМ=5,7; МАТ=5,7) | [8 empty] | 195524 | 23998 | 3820 | 207 |  | 476.52 |  | 2.73
Накладные расходы | [8 empty] | 22271
Сметная прибыль | [8 empty] | 13283
Итоги по разделу 1 Общестроительные работы :
Перегородки (ремонтно-строительные)
Проемы (ремонтно-строительные) | [8 empty] | 1171 |  |  |  |  | 9.88 |  | 0.09
Деревянные конструкции | [8 empty] | 77587 |  |  |  |  | 17.18 |  | 0.1
Строительные металлические конструкции | [8 empty] | 19209
Отделочные работы | [8 empty] | 46392 |  |  |  |  | 126.72 |  | 0.39
Стены (ремонтно-строительные) | [8 empty] | 6250 |  |  |  |  | 9.27 |  | 0.45
Штукатурные работы (ремонтно-строительные) | [8 empty] | 35554 |  |  |  |  | 238.97 |  | 0.7
Полы (ремонтно-строительные) | [8 empty] | 742 |  |  |  |  | 6.5 |  | 0.06
Полы | [8 empty] | 41490 |  |  |  |  | 52.77 |  | 0.49
Малярные работы (ремонтно-строительные) | [8 empty] | 359 |  |  |  |  | 2.3
Крыши, кровли (ремонтно-строительные) | [8 empty] | 791 |  |  |  |  | 2.09
Работы по реконструкции зданий и сооружений (усиление и замена существующих конструкций, разборка и возведение отдельных конструктивных элементов) | [8 empty] | 1533 |  |  |  |  | 10.84 |  | 0.45
Итого | [8 empty] | 231078 |  |  |  |  | 476.52 |  | 2.73
В том числе:
Материалы | [8 empty] | 167706
Машины и механизмы | [8 empty] | 3820
ФОТ | [8 empty] | 24205
Накладные расходы | [8 empty] | 22271
Сметная прибыль | [8 empty] | 13283
Итого по разделу 1 Общестроительные работы | [8 empty] | 231078 |  |  |  |  | 476.52 |  | 2.73
Раздел 2. Электромонтажные работы
34 | ТЕРм08-02-396-05 | Короб по стенам и потолкам, длина 2 м НР (850 руб.): 95% от ФОТ СП (582 руб.): 65% от ФОТ | 100 м | 0.24 | 1862.06 | 353.44 | 774.22 | 213.81 | 447 | 85 | 186 | 51 | 37.6 | 9.02 | 12.78 | 3.07
35 | ТЕРм08-02-409-04 | Труба винипластовая по установленным конструкциям, по потолкам, диаметр до 50 мм НР (1853 руб.): 95% от ФОТ СП (1268 руб.): 65% от ФОТ | 100 м | 0.66 | 2458.33 | 256.62 | 537.83 | 195.67 | 1622 | 169 | 355 | 129 | 27.3 | 18.02 | 11.83 | 7.81
36 | ТЕРм08-02-148-01 | Кабель до 35 кВ в проложенных трубах, блоках и коробах, масса 1 м кабеля до 1 кг НР (639 руб.): 95% от ФОТ СП (437 руб.): 65% от ФОТ | 100 м кабеля | 0.6 | 706.89 | 119.29 | 516.69 | 50.34 | 424 | 72 | 310 | 30 | 12.4 | 7.44 | 3.39 | 2.03
37 | ТЕРм08-03-593-19 | Демонтаж светильников из подвесных потолков КОЭФ. К ПОЗИЦИИ: Демонтаж оборудования, которое не подлежит дальнейшему использованию (предназначено в лом) без разборки и резки ОЗП=0,3; ЭМ=0,3 к расх.; ЗПМ=0,3; МАТ=0 к расх.; ТЗ=0,3; ТЗМ=0,3 НР (195 руб.): 95% от ФОТ СП (133 руб.): 65% от ФОТ | 100 шт. | 0.06 | 728.95 | 351.17 | 377.78 | 160.09 | 44 | 21 | 23 | 10 | 35.4 | 2.12 | 9.71 | 0.58
38 | ТЕРм08-03-594-17 | Светильник в подвесных потолках, устанавливаемый на закладных деталях, количество ламп в светильнике до 4 НР (1294 руб.): 95% от ФОТ СП (885 руб.): 65% от ФОТ | 100 шт. | 0.08 | 4192.26 | 1626.88 | 2481.5 | 967.83 | 335 | 130 | 199 | 77 | 164 | 13.12 | 58.55 | 4.68
39 | ТЕРм08-03-591-01 | Выключатель одноклавишный неутопленного типа при открытой проводке НР (28 руб.): 95% от ФОТ СП (19 руб.): 65% от ФОТ | 100 шт. | 0.01 | 742.6 | 391.84 | 19.52 | 0.58 | 7 | 4 |  |  | 39.5 | 0.4 | 0.03
40 | ТЕРм08-03-591-08 | Розетка штепсельная неутопленного типа при открытой проводке НР (2139 руб.): 95% от ФОТ СП (1464 руб.): 65% от ФОТ | 100 шт. | 0.8 | 782.65 | 428.54 | 22.14 | 0.77 | 626 | 343 | 18 | 1 | 43.2 | 34.56 | 0.04 | 0.03
Итого прямые затраты по разделу в ценах 2001г. | [8 empty] | 3505 | 824 | 1091 | 298 |  | 84.68 |  | 18.2
Итого прямые затраты по разделу с учетом коэффициентов к итогам (2. Производство ремонтных работ в существующих зданиях и сооружениях в стесненных условиях ОЗП=1,15; ЭМ=1,15; ЗПМ=1,15; ТЗ=1,15; ТЗМ=1,15 (Поз. 34-40)) | [8 empty] | 3793 | 948 | 1255 | 343 |  | 97.38 |  | 20.93
Итого прямые затраты по разделу с учетом индексов, в текущих ценах (Перевод в текущие цены 4 кв 2012 г ОЗП=5,7; ЭМ=5,7; ЗПМ=5,7; МАТ=5,7) | [8 empty] | 21621 | 5404 | 7154 | 1955 |  | 97.38 |  | 20.93
Накладные расходы | [8 empty] | 6991
Сметная прибыль | [8 empty] | 4783
Итоги по разделу 2 Электромонтажные работы :
Электромонтажные работы на других объектах | [8 empty] | 33395 |  |  |  |  | 97.38 |  | 20.93
Итого | [8 empty] | 33395 |  |  |  |  | 97.38 |  | 20.93
В том числе:
Материалы | [8 empty] | 9063
Машины и механизмы | [8 empty] | 7154
ФОТ | [8 empty] | 7359
Накладные расходы | [8 empty] | 6991
Сметная прибыль | [8 empty] | 4783
Итого по разделу 2 Электромонтажные работы | [8 empty] | 33395 |  |  |  |  | 97.38 |  | 20.93
Раздел 3. Материалы
41 | Прайс-лист | Труба гофрированная ф 16мм2 | м | 66 | 5.93 |  |  |  | 391
42 | Прайс-лист | Короб пластиковый 25х16 | м | 24 | 20.61 |  |  |  | 495
43 | Прайс-лист | Провод ПУНП 3х2,5 | м | 60 | 22.88 |  |  |  | 1373
44 | Прайс-лист | Провод ПУНП 3х1,5 | м | 50 | 13.56 |  |  |  | 678
45 | Прайс-лист | Выключатель "РОНДО IP44" О/У 2кл. ВА510-228Б-би | шт | 1 | 47.24 |  |  |  | 47
46 | Прайс-лист | Светильник ARS/R 436 4х36 | шт | 8 | 2161.86 |  |  |  | 17295
Итого прямые затраты по разделу в текущих ценах | [8 empty] | 20279
Итоги по разделу 3 Материалы :
Материалы для монтажных работ | [8 empty] | 20279
Итого | [8 empty] | 20279
В том числе:
Материалы | [8 empty] | 20279
Итого по разделу 3 Материалы | [8 empty] | 20279
ИТОГИ ПО СМЕТЕ:
Итого прямые затраты по смете с учетом индексов, в текущих ценах (Перевод в текущие цены 4 кв 2012 г ОЗП=5,7; ЭМ=5,7; ЗПМ=5,7; МАТ=5,7) | [8 empty] | 237424 | 29402 | 10974 | 2162 |  | 573.9 |  | 23.66
Накладные расходы | [8 empty] | 29262
Сметная прибыль | [8 empty] | 18066
Итоги по смете:
Итого Строительные работы | [8 empty] | 231078 |  |  |  |  | 476.52 |  | 2.73
Итого Монтажные работы | [8 empty] | 53674 |  |  |  |  | 97.38 |  | 20.93
Итого | [8 empty] | 284752 |  |  |  |  | 573.9 |  | 23.66
В том числе:
Материалы | [8 empty] | 197048
Машины и механизмы | [8 empty] | 10974
ФОТ | [8 empty] | 31564
Накладные расходы | [8 empty] | 29262
Сметная прибыль | [8 empty] | 18066
НДС 18% | [8 empty] | 51255
ВСЕГО по смете | [8 empty] | 336007 |  |  |  |  | 573.9 |  | 23.66
Составил: ___________________
Проверил: ____________________