## Локальная смета
Приложение № ____ к договору №____ от "___" ____________________ 201 года.
(наименование стройки)
СМЕТА
|  | на | помещение участка № 1
(наименование работ и затрат, наименование объекта)
Основание:
|  |  | Сметная стоимость _______________________________________________________________________________________________ | [5 empty] | ___________________________2 536 933 |  | руб.
Составлен(а) в текущих (прогнозных) ценах по состоянию на _______2012 г.
№ пп | Обосно- вание | Наименование | Ед. изм. | Кол. | Стоимость единицы, руб. |  |  |  | Общая стоимость, руб. |  |  |  | Т/з осн. раб.на ед. | Т/з осн. раб. Всего | Т/з мех. на ед. | Т/з мех. Всего
[5 empty] | Всего | В том числе |  |  | Всего | В том числе
[6 empty] | Осн.З/п | Эк.Маш | З/пМех |  | Осн.З/п | Эк.Маш | З/пМех
1 | 2 | 3 | 4 | 5 | 6 | 7 | 8 | 9 | 10 | 11 | 12 | 13 | 14 | 15 | 16 | 17
Раздел 1. Общестроительные работы
Стены
1 | ТЕРр56-09-1 | Демонтаж дверных коробок в каменных стенах с отбивкой штукатурки в откосах НР (1122 руб.): 82% от ФОТ СП (848 руб.): 62% от ФОТ | 100 коробок | 0.14 | 1927.39 | 1437.99 | 489.4 | 56.73 | 270 | 201 | 69 | 8 | 179.3 | 25.1 | 3.97 | 0.56
2 | ТЕР10-01-039-01 | Установка блоков в наружных и внутренних дверных проемах в каменных стенах, площадь проема до 3 м2 КОЭФ. К ПОЗИЦИИ: Новый коэффициент ОЗП=1,15; ЭМ=1,25 к расх.; ЗПМ=1,25; ТЗ=1,15; ТЗМ=1,25 НР (2542 руб.): 118%*0,9 от ФОТ СП (1282 руб.): 63%*0,85 от ФОТ | 100 м2 проемов | 0.266 | 25075.44 | 1100.88 | 2108.81 | 271.98 | 6670 | 293 | 561 | 72 | 119.92 | 31.9 | 14.19 | 3.77
Уд | 1. 101-1705 | Пакля пропитанная | кг | 108 28,73 | 9.04 |  |  |  | 1480.4
3 | СЦМ-101-1921 | Пена монтажная для герметизации стыков в баллончике емкостью 0,85 л | шт | 28 | 72.8 |  |  |  | 2038
4 | ТЕР10-01-060-01 | Установка и крепление наличников КОЭФ. К ПОЗИЦИИ: Новый коэффициент ОЗП=1,15; ЭМ=1,25 к расх.; ЗПМ=1,25; ТЗ=1,15; ТЗМ=1,25 НР (218 руб.): 118%*0,9 от ФОТ СП (110 руб.): 63%*0,85 от ФОТ | 100 м коробок блоков | 0.42 | 527.89 | 73.47 | 7.44 |  | 222 | 31 | 3 |  | 8.99 | 3.78
5 | ТЕРр53-20-4 | Кладка отдельных участков из кирпича внутренних стен НР (353 руб.): 86% от ФОТ СП (288 руб.): 70% от ФОТ | 100 м3 кладки | 0.01 | 92574.33 | 5614.6 | 4373.85 | 747.63 | 926 | 56 | 44 | 7 | 670 | 6.7 | 39 | 0.39
6 | ТЕРр56-10-1 | Снятие дверных полотен НР (416 руб.): 82% от ФОТ СП (314 руб.): 62% от ФОТ | 100 м2 дверных полотен | 0.266 | 288.06 | 288.06 |  |  | 77 | 77 |  |  | 36.28 | 9.65
7 | ТЕРр61-02-7 | Ремонт штукатурки внутренних стен по камню и бетону цементно-известковым раствором, площадью отдельных мест до 1 м2 толщиной слоя до 20 мм НР (52586 руб.): 79% от ФОТ СП (33283 руб.): 50% от ФОТ | 100 м2 отремонтированной поверхности | 5 | 3535.03 | 2023.18 | 23.7 | 7.78 | 17675 | 10116 | 119 | 39 | 228.35 | 1141.75 | 0.67 | 3.35
8 | ТЕРр53-14-1 | Заделка трещин в кирпичных стенах цементным раствором НР (13706 руб.): 86% от ФОТ СП (11156 руб.): 70% от ФОТ | 10 м трещин | 100 | 38.4 | 24.31 |  |  | 3840 | 2431 |  |  | 2.71 | 271
9 | ТЕР15-04-005-05 | Окраска поливинилацетатными водоэмульсионными составами улучшенная по сборным конструкциям стен, подготовленным под окраску НР (19654 руб.): 105% от ФОТ СП (10295 руб.): 55% от ФОТ | 100 м2 окрашиваемой поверхности | 12.52 | 1847.99 | 227.93 | 15.23 | 0.12 | 23137 | 2854 | 191 | 2 | 25.41 | 318.13 | 0.01 | 0.13
10 | ТЕР15-04-027-05 | Третья шпатлевка при высококачественной окраске по штукатурке и сборным конструкциям стен, подготовленных под окраску КОЭФ. К ПОЗИЦИИ: ОЗП=1,15; ЭМ=1,25 к расх.; ЗПМ=1,25; ТЗ=1,15; ТЗМ=1,25 НР (11312 руб.): 105% от ФОТ СП (5925 руб.): 55% от ФОТ | 100 м2 окрашиваемой поверхности | 12.52 | 539.69 | 131.12 | 6.03 | 0.15 | 6757 | 1642 | 75 | 2 | 13.79 | 172.65 | 0.01 | 0.13
11 | ТЕР15-06-001-04 | Оклейка обоями стен по листовым материалам, гипсобетонным и гипсолитовым поверхностям простыми и средней плотности КОЭФ. К ПОЗИЦИИ: ОЗП=1,15; ЭМ=1,25 к расх.; ЗПМ=1,25; ТЗ=1,15; ТЗМ=1,25 НР (24281 руб.): 105% от ФОТ СП (12719 руб.): 55% от ФОТ | 100 м2 оклеиваемой и обиваемой поверхности | 12.52 | 845.32 | 281.62 | 2.3 | 0.15 | 10583 | 3526 | 29 | 2 | 31.79 | 398.01 | 0.01 | 0.13
Полы
12 | ТЕРр57-03-1 | Разборка плинтусов деревянных и из пластмассовых материалов НР (483 руб.): 80% от ФОТ СП (411 руб.): 68% от ФОТ | 100 м плинтуса | 3.13 | 29.41 | 29.41 |  |  | 92 | 92 |  |  | 3.77 | 11.8
13 | ТЕР11-01-035-04 | Устройство покрытий из плит древесностружечных НР (11267 руб.): 123% от ФОТ СП (6870 руб.): 75% от ФОТ | 100 м2 покрытия | 3.33 | 608.69 | 413.34 | 144.45 | 6.73 | 2027 | 1376 | 481 | 22 | 47.84 | 159.31 | 0.58 | 1.93
Уд | 1. 101-0699 | Плиты древесностружечные многослойные и трехслойные, марки П-1, толщиной 18-20 мм | 100 м2 | 1,027 3,42 | 3834 |  |  |  | 74740
14 | ТСЦ-102-0305 | Фанера марки ФК, сорт ВВС, размер 1525х1525х10 мм | м2 | 333 | 46.14 |  |  |  | 15365
15 | ТЕР11-01-039-01 | Устройство плинтусов деревянных КОЭФ. К ПОЗИЦИИ: Новый коэффициент ОЗП=1,15; ЭМ=1,25 к расх.; ЗПМ=1,25; ТЗ=1,15; ТЗМ=1,25 НР (1704 руб.): 123%*0,9 от ФОТ СП (981 руб.): 75%*0,85 от ФОТ | 100 м плинтуса | 3.13 | 586.35 | 75.04 | 14.88 |  | 1835 | 235 | 47 |  | 8.8 | 27.54
16 | ТЕРр62-18-2 | Окраска масляными составами плинтусов и галтелей НР (17693 руб.): 80% от ФОТ СП (11058 руб.): 50% от ФОТ | 100 м2 окрашиваемой поверхности | 10.016 | 725.62 | 335.62 | 12.47 | 1.16 | 7268 | 3362 | 125 | 12 | 38.4 | 384.61 | 0.1 | 1
17 | ТЕРр57-02-1 | Разборка покрытий полов из линолеума и релина НР (1578 руб.): 80% от ФОТ СП (1341 руб.): 68% от ФОТ | 100 м2 покрытия | 3.33 | 93.44 | 88.84 | 4.6 | 1.51 | 311 | 296 | 15 | 5 | 11.39 | 37.93 | 0.13 | 0.43
18 | ТЕР11-01-036-01 | Устройство покрытий из линолеума на клее «Бустилат» КОЭФ. К ПОЗИЦИИ: Новый коэффициент ОЗП=1,15; ЭМ=1,25 к расх.; ЗПМ=1,25; ТЗ=1,15; ТЗМ=1,25; 3.3 Укладка линолеума, релина и ковровых покрытий с рисунком, требующим подгонки на стык ОЗП=1,2; МАТ=1,25 к расх.; ТЗ=1,2 НР (11875 руб.): 123%*0,9 от ФОТ СП (6838 руб.): 75%*0,85 от ФОТ | 100 м2 покрытия | 3.33 | 9946.6 | 486.23 | 108.48 | 5.08 | 33122 | 1619 | 361 | 17 | 58.51 | 194.84 | 0.44 | 1.47
Оконный проем
19 | ТЕРр56-01-1 | Демонтаж оконных коробок в каменных стенах с отбивкой штукатурки в откосах НР (1220 руб.): 82% от ФОТ СП (923 руб.): 62% от ФОТ | 100 коробок | 0.21 | 1255.04 | 1051.72 | 203.32 | 28.85 | 264 | 221 | 43 | 6 | 128.73 | 27.03 | 2.15 | 0.45
20 | ТЕРр58-20-1 | Смена обделок из листовой стали (поясков, сандриков, отливов, карнизов) шириной до 0,4 м НР (265 руб.): 83% от ФОТ СП (207 руб.): 65% от ФОТ | 100 м | 0.14 | 2509.37 | 353.23 | 8.78 | 0.93 | 351 | 49 | 1 |  | 41.41 | 5.8 | 0.08 | 0.01
21 | ТЕР46-04-012-01 | Разборка деревянных заполнений проемов оконных с подоконными досками НР (3260 руб.): 110% от ФОТ СП (2075 руб.): 70% от ФОТ | 100 м2 | 0.28 | 1799.13 | 1525.29 | 273.84 | 89.86 | 504 | 427 | 77 | 25 | 188.54 | 52.79 | 7.74 | 2.17
22 | ТЕР10-01-035-03 | Установка подоконных досок из ПВХ в каменных стенах толщиной свыше 0,51 м КОЭФ. К ПОЗИЦИИ: МДС 81-35.2004 п.4.7 ОЗП=1,15; ЭМ=1,25 к расх.; ЗПМ=1,25; ТЗ=1,15; ТЗМ=1,25 НР (511 руб.): 118% от ФОТ СП (273 руб.): 63% от ФОТ | 100 п. м | 0.315 | 6533.73 | 209.73 | 58.89 | 1.01 | 2058 | 66 | 19 |  | 24.59 | 7.75 | 0.09 | 0.03
23 | ТСЦ-101-1689 | Доски подоконные ПВХ | м | 31 | 56.59 |  |  |  | 1754
24 | ТЕР10-01-034-04 | Установка в жилых и общественных зданиях оконных блоков из ПВХ профилей поворотных (откидных, поворотно-откидных) с площадью проема более 2 м2 одностворчатых КОЭФ. К ПОЗИЦИИ: Новый коэффициент ОЗП=1,15; ЭМ=1,25 к расх.; ЗПМ=1,25; ТЗ=1,15; ТЗМ=1,25; 3.8 Установка оконных и дверных блоков дерево-алюминиевых, пластиковых и металлопластиковых взамен деревянных ОЗП=0,78; ТЗ=0,78 НР (3730 руб.): 118%*0,9 от ФОТ СП (1881 руб.): 63%*0,85 от ФОТ | 100 м2 проемов | 0.42 | 169508.19 | 1264.79 | 790.74 | 9.58 | 71193 | 531 | 332 | 4 | 144.71 | 60.78 | 0.83 | 0.35
25 | ТЕРр56-03-2 | Снятие подоконных досок деревянных в каменных зданиях НР (121 руб.): 82% от ФОТ СП (92 руб.): 62% от ФОТ | 100 м2 | 0.03 | 761.66 | 761.66 |  |  | 23 | 23 |  |  | 94.97 | 2.85
26 | ТСЦ-101-1921 | Пена монтажная для герметизации стыков в баллончике емкостью 0,85 л | шт. | 21 | 72.8 |  |  |  | 1529
27 | ТЕР15-04-005-05 | Окраска поливинилацетатными водоэмульсионными составами улучшенная по сборным конструкциям стен, подготовленным под окраску КОЭФ. К ПОЗИЦИИ: Новый коэффициент ОЗП=1,15; ЭМ=1,25 к расх.; ЗПМ=1,25; ТЗ=1,15; ТЗМ=1,25 НР (652 руб.): 105%*0,9 от ФОТ СП (323 руб.): 55%*0,85 от ФОТ | 100 м2 окрашиваемой поверхности | 0.4 | 1885.99 | 262.12 | 19.04 | 0.15 | 754 | 105 | 8 |  | 29.22 | 11.69 | 0.01
потолок
28 | ТЕР15-01-047-15 | Устройство подвесных потолков типа <Армстронг> по каркасу из оцинкованного профиля НР (22271 руб.): 105% от ФОТ СП (11666 руб.): 55% от ФОТ | 100 м2 поверхности облицовки | 3.33 | 6958.92 | 963.12 | 718.08 | 8.82 | 23173 | 3207 | 2391 | 29 | 102.46 | 341.19 | 0.76 | 2.53
Разное
29 | ТЕР15-04-030-04 | Масляная окраска металлических поверхностей решеток, переплетов, труб диаметром менее 50 мм и т.п., количество окрасок 2 КОЭФ. К ПОЗИЦИИ: Новый коэффициент ОЗП=1,15; ЭМ=1,25 к расх.; ЗПМ=1,25; ТЗ=1,15; ТЗМ=1,25 НР (1007 руб.): 105%*0,9 от ФОТ СП (498 руб.): 55%*0,85 от ФОТ | 100 м2 окрашиваемой поверхности | 0.22444 | 1205.02 | 724.03 | 6.03 | 0.15 | 270 | 163 | 1 |  | 81.72 | 18.34 | 0.01
30 | ТЕРр62-32-2 | Окраска масляными составами ранее окрашенных поверхностей труб стальных за 2 раза НР (328 руб.): 80% от ФОТ СП (205 руб.): 50% от ФОТ | 100 м2 окрашиваемой поверхности | 0.096 | 1169.05 | 652.05 | 1.49 |  | 112 | 63 |  |  | 80.6 | 7.74
Фасад
31 | ТЕРр61-10-1 | Ремонт штукатурки гладких фасадов по камню и бетону с земли и лесов цементно-известковым раствором площадью отдельных мест до 5 м2 толщиной слоя до 20 мм НР (4566 руб.): 79% от ФОТ СП (2890 руб.): 50% от ФОТ | 100 м2 отремонтированной поверхности | 0.5 | 3253.91 | 1764.08 | 1.68 |  | 1627 | 882 | 1 |  | 201.84 | 100.92
Входная лестница
32 | ТЕРр57-10-3 | Заделка выбоин в полах цементных площадью до 1,0 м2 НР (1701 руб.): 80% от ФОТ СП (1446 руб.): 68% от ФОТ | 100 мест | 0.3 | 2711.11 | 1059.68 | 128.2 | 19.72 | 813 | 318 | 38 | 6 | 124.23 | 37.27 | 1.38 | 0.41
Итого прямые затраты по разделу в ценах 2001г. | [8 empty] | 236640 | 34262 | 5031 | 258 |  | 3868.85 |  | 19.24
Итого прямые затраты по разделу с учетом коэффициентов к итогам (2. Производство ремонтных работ в существующих зданиях и сооружениях в стесненных условиях ОЗП=1,15; ЭМ=1,15; ЗПМ=1,15; ТЗ=1,15; ТЗМ=1,15 (Поз. 1, 6, 19, 25, 22-23, 26, 2, 4, 24, 3, 9-11, 28, 27, 29, 5, 8, 7, 31, 12, 17, 32, 13-15, 18, 16, 30, 20-21)) | [8 empty] | 242533 | 39400 | 5786 | 297 |  | 4449.18 |  | 22.13
Итого прямые затраты по разделу с учетом индексов, в текущих ценах (Перевод в текущие цены 4 кв 2012 г ОЗП=5,7; ЭМ=5,7; ЗПМ=5,7; МАТ=5,7) | [8 empty] | 1382439 | 224579 | 32980 | 1694 |  | 4449.18 |  | 22.13
Накладные расходы | [8 empty] | 210424
Сметная прибыль | [8 empty] | 126200
Итоги по разделу 1 Общестроительные работы :
Проемы (ремонтно-строительные) | [8 empty] | 9211 |  |  |  |  | 74.32 |  | 1.16
Деревянные конструкции | [8 empty] | 487622 |  |  |  |  | 119.84 |  | 4.77
Отделочные работы | [8 empty] | 513000 |  |  |  |  | 1449.01 |  | 3.36
Стены (ремонтно-строительные) | [8 empty] | 54836 |  |  |  |  | 319.36 |  | 0.45
Штукатурные работы (ремонтно-строительные) | [8 empty] | 212863 |  |  |  |  | 1429.07 |  | 3.85
Полы (ремонтно-строительные) | [8 empty] | 14540 |  |  |  |  | 100.05 |  | 0.97
Полы | [8 empty] | 341441 |  |  |  |  | 438.95 |  | 3.91
Малярные работы (ремонтно-строительные) | [8 empty] | 74396 |  |  |  |  | 451.2 |  | 1.15
Крыши, кровли (ремонтно-строительные) | [8 empty] | 2513 |  |  |  |  | 6.67 |  | 0.01
Работы по реконструкции зданий и сооружений (усиление и замена существующих конструкций, разборка и возведение отдельных конструктивных элементов) | [8 empty] | 8641 |  |  |  |  | 60.71 |  | 2.5
Итого | [8 empty] | 1719063 |  |  |  |  | 4449.18 |  | 22.13
В том числе:
Материалы | [8 empty] | 1124880
Машины и механизмы | [8 empty] | 32980
ФОТ | [8 empty] | 226273
Накладные расходы | [8 empty] | 210424
Сметная прибыль | [8 empty] | 126200
Итого по разделу 1 Общестроительные работы | [8 empty] | 1719063 |  |  |  |  | 4449.18 |  | 22.13
Раздел 2. Электромонтажные работы
33 | ТЕРм08-02-396-05 | Короб по стенам и потолкам, длина 2 м НР (6791 руб.): 95% от ФОТ СП (4646 руб.): 65% от ФОТ | 100 м | 1.92 | 1862.06 | 353.44 | 774.22 | 213.81 | 3575 | 679 | 1487 | 411 | 37.6 | 72.19 | 12.78 | 24.54
34 | ТЕРм08-02-409-04 | Труба винипластовая по установленным конструкциям, по потолкам, диаметр до 50 мм НР (14870 руб.): 95% от ФОТ СП (10174 руб.): 65% от ФОТ | 100 м | 5.28 | 2458.33 | 256.62 | 537.83 | 195.67 | 12980 | 1355 | 2840 | 1033 | 27.3 | 144.14 | 11.83 | 62.46
35 | ТЕРм08-02-148-01 | Кабель до 35 кВ в проложенных трубах, блоках и коробах, масса 1 м кабеля до 1 кг НР (5074 руб.): 95% от ФОТ СП (3472 руб.): 65% от ФОТ | 100 м кабеля | 4.8 | 706.89 | 119.29 | 516.69 | 50.34 | 3393 | 573 | 2480 | 242 | 12.4 | 59.52 | 3.39 | 16.27
36 | ТЕРм08-03-593-19 | Демонтаж светильников из подвесных потолков КОЭФ. К ПОЗИЦИИ: Демонтаж оборудования, которое не подлежит дальнейшему использованию (предназначено в лом) без разборки и резки ОЗП=0,3; ЭМ=0,3 к расх.; ЗПМ=0,3; МАТ=0 к расх.; ТЗ=0,3; ТЗМ=0,3 НР (1532 руб.): 95% от ФОТ СП (1048 руб.): 65% от ФОТ | 100 шт. | 0.48 | 728.95 | 351.17 | 377.78 | 160.09 | 350 | 169 | 181 | 77 | 35.4 | 16.99 | 9.71 | 4.66
37 | ТЕРм08-03-594-17 | Светильник в подвесных потолках, устанавливаемый на закладных деталях, количество ламп в светильнике до 4 НР (10337 руб.): 95% от ФОТ СП (7073 руб.): 65% от ФОТ | 100 шт. | 0.64 | 4192.26 | 1626.88 | 2481.5 | 967.83 | 2683 | 1041 | 1588 | 619 | 164 | 104.96 | 58.55 | 37.47
38 | ТЕРм08-03-591-01 | Выключатель одноклавишный неутопленного типа при открытой проводке НР (195 руб.): 95% от ФОТ СП (133 руб.): 65% от ФОТ | 100 шт. | 0.08 | 742.6 | 391.84 | 19.52 | 0.58 | 59 | 31 | 2 |  | 39.5 | 3.16 | 0.03
39 | ТЕРм08-03-591-08 | Розетка штепсельная неутопленного типа при открытой проводке НР (17111 руб.): 95% от ФОТ СП (11708 руб.): 65% от ФОТ | 100 шт. | 6.4 | 782.65 | 428.54 | 22.14 | 0.77 | 5009 | 2743 | 142 | 5 | 43.2 | 276.48 | 0.04 | 0.26
Итого прямые затраты по разделу в ценах 2001г. | [8 empty] | 28049 | 6591 | 8720 | 2387 |  | 677.44 |  | 145.66
Итого прямые затраты по разделу с учетом коэффициентов к итогам (2. Производство ремонтных работ в существующих зданиях и сооружениях в стесненных условиях ОЗП=1,15; ЭМ=1,15; ЗПМ=1,15; ТЗ=1,15; ТЗМ=1,15 (Поз. 33-39)) | [8 empty] | 30346 | 7580 | 10028 | 2745 |  | 779.06 |  | 167.51
Итого прямые затраты по разделу с учетом индексов, в текущих ценах (Перевод в текущие цены 4 кв 2012 г ОЗП=5,7; ЭМ=5,7; ЗПМ=5,7; МАТ=5,7) | [8 empty] | 172973 | 43206 | 57160 | 15647 |  | 779.06 |  | 167.51
Накладные расходы | [8 empty] | 55910
Сметная прибыль | [8 empty] | 38254
Итоги по разделу 2 Электромонтажные работы :
Электромонтажные работы на других объектах | [8 empty] | 267137 |  |  |  |  | 779.06 |  | 167.51
Итого | [8 empty] | 267137 |  |  |  |  | 779.06 |  | 167.51
В том числе:
Материалы | [8 empty] | 72607
Машины и механизмы | [8 empty] | 57160
ФОТ | [8 empty] | 58853
Накладные расходы | [8 empty] | 55910
Сметная прибыль | [8 empty] | 38254
Итого по разделу 2 Электромонтажные работы | [8 empty] | 267137 |  |  |  |  | 779.06 |  | 167.51
Раздел 3. Материалы
40 | Прайс-лист | Труба гофрированная ф 16мм2 | м | 528 | 5.93 |  |  |  | 3131
41 | Прайс-лист | Короб пластиковый 25х16 | м | 192 | 20.61 |  |  |  | 3957
42 | Прайс-лист | Провод ПУНП 3х2,5 | м | 480 | 22.88 |  |  |  | 10982
43 | Прайс-лист | Провод ПУНП 3х1,5 | м | 400 | 13.56 |  |  |  | 5424
44 | Прайс-лист | Выключатель "РОНДО IP44" О/У 2кл. ВА510-228Б-би | шт | 40 | 47.24 |  |  |  | 1890
45 | Прайс-лист | Светильник ARS/R 436 4х36 | шт | 64 | 2161.86 |  |  |  | 138359
Итого прямые затраты по разделу в текущих ценах | [8 empty] | 163743
Итоги по разделу 3 Материалы :
Материалы для монтажных работ | [8 empty] | 163743
Итого | [8 empty] | 163743
В том числе:
Материалы | [8 empty] | 163743
Итого по разделу 3 Материалы | [8 empty] | 163743
ИТОГИ ПО СМЕТЕ:
Итого прямые затраты по смете с учетом индексов, в текущих ценах (Перевод в текущие цены 4 кв 2012 г ОЗП=5,7; ЭМ=5,7; ЗПМ=5,7; МАТ=5,7) | [8 empty] | 1719155 | 267785 | 90140 | 17341 |  | 5228.24 |  | 189.64
Накладные расходы | [8 empty] | 266334
Сметная прибыль | [8 empty] | 164454
Итоги по смете:
Итого Строительные работы | [8 empty] | 1719063 |  |  |  |  | 4449.18 |  | 22.13
Итого Монтажные работы | [8 empty] | 430880 |  |  |  |  | 779.06 |  | 167.51
Итого | [8 empty] | 2149943 |  |  |  |  | 5228.24 |  | 189.64
В том числе:
Материалы | [8 empty] | 1361230
Машины и механизмы | [8 empty] | 90140
ФОТ | [8 empty] | 285126
Накладные расходы | [8 empty] | 266334
Сметная прибыль | [8 empty] | 164454
НДС 18% | [8 empty] | 386990
ВСЕГО по смете | [8 empty] | 2536933 |  |  |  |  | 5228.24 |  | 189.64
Составил: ___________________
Проверил: ____________________