## Локальная смета
Приложение № ____ к договору №____ от "___" ____________________ 201 года.
Капитальный ремонт (строительная часть)
(наименование стройки)
СМЕТА
|  | на | помещение № 330
(наименование работ и затрат, наименование объекта)
Основание:
|  |  | Сметная стоимость _______________________________________________________________________________________________ | [5 empty] | ___________________________150 888 |  | руб.
Составлен(а) в текущих (прогнозных) ценах по состоянию на _______2012 г.
№ пп | Обосно- вание | Наименование | Ед. изм. | Кол. | Стоимость единицы, руб. |  |  |  | Общая стоимость, руб. |  |  |  | Т/з осн. раб.на ед. | Т/з осн. раб. Всего | Т/з мех. на ед. | Т/з мех. Всего
[5 empty] | Всего | В том числе |  |  | Всего | В том числе
[6 empty] | Осн.З/п | Эк.Маш | З/пМех |  | Осн.З/п | Эк.Маш | З/пМех
1 | 2 | 3 | 4 | 5 | 6 | 7 | 8 | 9 | 10 | 11 | 12 | 13 | 14 | 15 | 16 | 17
Раздел 1. Общестроительные работы
Стены
1 | ТЕРр56-09-1 | Демонтаж дверных коробок в каменных стенах с отбивкой штукатурки в откосах НР (80 руб.): 82% от ФОТ СП (60 руб.): 62% от ФОТ | 100 коробок | 0.01 | 1927.39 | 1437.99 | 489.4 | 56.73 | 19 | 14 | 5 | 1 | 179.3 | 1.79 | 3.97 | 0.04
2 | ТЕР10-01-039-01 | Установка блоков в наружных и внутренних дверных проемах в каменных стенах, площадь проема до 3 м2 КОЭФ. К ПОЗИЦИИ: Новый коэффициент ОЗП=1,15; ЭМ=1,25 к расх.; ЗПМ=1,25; ТЗ=1,15; ТЗМ=1,25 НР (182 руб.): 118%*0,9 от ФОТ СП (92 руб.): 63%*0,85 от ФОТ | 100 м2 проемов | 0.019 | 25075.44 | 1100.88 | 2108.81 | 271.98 | 476 | 21 | 40 | 5 | 119.92 | 2.28 | 14.19 | 0.27
Уд | 1. 101-1705 | Пакля пропитанная | кг | 108 2,052 | 9.04 |  |  |  | 105.74
3 | СЦМ-101-1921 | Пена монтажная для герметизации стыков в баллончике емкостью 0,85 л | шт | 2 | 72.8 |  |  |  | 146
4 | ТЕР10-01-060-01 | Установка и крепление наличников КОЭФ. К ПОЗИЦИИ: Новый коэффициент ОЗП=1,15; ЭМ=1,25 к расх.; ЗПМ=1,25; ТЗ=1,15; ТЗМ=1,25 НР (31 руб.): 118%*0,9 от ФОТ СП (16 руб.): 63%*0,85 от ФОТ | 100 м коробок блоков | 0.051 | 527.89 | 73.47 | 7.44 |  | 27 | 4 |  |  | 8.99 | 0.46
5 | ТЕРр56-10-1 | Снятие дверных полотен НР (28 руб.): 82% от ФОТ СП (21 руб.): 62% от ФОТ | 100 м2 дверных полотен | 0.019 | 288.06 | 288.06 |  |  | 5 | 5 |  |  | 36.28 | 0.69
6 | ТЕРр61-02-7 | Ремонт штукатурки внутренних стен по камню и бетону цементно-известковым раствором, площадью отдельных мест до 1 м2 толщиной слоя до 20 мм НР (6101 руб.): 79% от ФОТ СП (3862 руб.): 50% от ФОТ | 100 м2 отремонтированной поверхности | 0.58 | 3535.03 | 2023.18 | 23.7 | 7.78 | 2050 | 1173 | 14 | 5 | 228.35 | 132.44 | 0.67 | 0.39
7 | ТЕРр53-14-1 | Заделка трещин в кирпичных стенах цементным раствором НР (961 руб.): 86% от ФОТ СП (782 руб.): 70% от ФОТ | 10 м трещин | 7 | 38.4 | 24.31 |  |  | 269 | 170 |  |  | 2.71 | 18.97
8 | ТЕР15-04-005-05 | Окраска поливинилацетатными водоэмульсионными составами улучшенная по сборным конструкциям стен, подготовленным под окраску НР (909 руб.): 105% от ФОТ СП (476 руб.): 55% от ФОТ | 100 м2 окрашиваемой поверхности | 0.58 | 1847.99 | 227.93 | 15.23 | 0.12 | 1072 | 132 | 9 |  | 25.41 | 14.74 | 0.01 | 0.01
9 | ТЕР15-04-027-05 | Третья шпатлевка при высококачественной окраске по штукатурке и сборным конструкциям стен, подготовленных под окраску КОЭФ. К ПОЗИЦИИ: ОЗП=1,15; ЭМ=1,25 к расх.; ЗПМ=1,25; ТЗ=1,15; ТЗМ=1,25 НР (521 руб.): 105% от ФОТ СП (273 руб.): 55% от ФОТ | 100 м2 окрашиваемой поверхности | 0.58 | 539.69 | 131.12 | 6.03 | 0.15 | 313 | 76 | 3 |  | 13.79 | 8 | 0.01 | 0.01
10 | ТЕР15-06-001-04 | Оклейка обоями стен по листовым материалам, гипсобетонным и гипсолитовым поверхностям простыми и средней плотности КОЭФ. К ПОЗИЦИИ: ОЗП=1,15; ЭМ=1,25 к расх.; ЗПМ=1,25; ТЗ=1,15; ТЗМ=1,25 НР (1119 руб.): 105% от ФОТ СП (586 руб.): 55% от ФОТ | 100 м2 оклеиваемой и обиваемой поверхности | 0.58 | 845.32 | 281.62 | 2.3 | 0.15 | 490 | 163 | 1 |  | 31.79 | 18.44 | 0.01 | 0.01
Полы
11 | ТЕРр57-03-1 | Разборка плинтусов деревянных и из пластмассовых материалов НР (27 руб.): 80% от ФОТ СП (23 руб.): 68% от ФОТ | 100 м плинтуса | 0.17 | 29.41 | 29.41 |  |  | 5 | 5 |  |  | 3.77 | 0.64
12 | ТЕР11-01-035-04 | Устройство покрытий из плит древесностружечных НР (561 руб.): 123% от ФОТ СП (342 руб.): 75% от ФОТ | 100 м2 покрытия | 0.166 | 608.69 | 413.34 | 144.45 | 6.73 | 101 | 69 | 24 | 1 | 47.84 | 7.94 | 0.58 | 0.1
Уд | 1. 101-0699 | Плиты древесностружечные многослойные и трехслойные, марки П-1, толщиной 18-20 мм | 100 м2 | 1,027 0,1705 | 3834 |  |  |  | 3726.09
13 | ТСЦ-102-0305 | Фанера марки ФК, сорт ВВС, размер 1525х1525х10 мм | м2 | 16.6 | 46.14 |  |  |  | 766
14 | ТЕР11-01-039-01 | Устройство плинтусов деревянных КОЭФ. К ПОЗИЦИИ: Новый коэффициент ОЗП=1,15; ЭМ=1,25 к расх.; ЗПМ=1,25; ТЗ=1,15; ТЗМ=1,25 НР (435 руб.): 123%*0,9 от ФОТ СП (251 руб.): 75%*0,85 от ФОТ | 100 м плинтуса | 0.8 | 586.35 | 75.04 | 14.88 |  | 469 | 60 | 12 |  | 8.8 | 7.04
15 | ТЕРр62-18-2 | Окраска масляными составами плинтусов и галтелей НР (59 руб.): 80% от ФОТ СП (37 руб.): 50% от ФОТ | 100 м2 окрашиваемой поверхности | 0.032 | 725.62 | 335.62 | 12.47 | 1.16 | 23 | 11 |  |  | 38.4 | 1.23 | 0.1
16 | ТЕРр57-02-1 | Разборка покрытий полов из линолеума и релина НР (78 руб.): 80% от ФОТ СП (66 руб.): 68% от ФОТ | 100 м2 покрытия | 0.17 | 93.44 | 88.84 | 4.6 | 1.51 | 16 | 15 | 1 |  | 11.39 | 1.94 | 0.13 | 0.02
17 | ТЕР11-01-036-01 | Устройство покрытий из линолеума на клее «Бустилат» КОЭФ. К ПОЗИЦИИ: Новый коэффициент ОЗП=1,15; ЭМ=1,25 к расх.; ЗПМ=1,25; ТЗ=1,15; ТЗМ=1,25; 3.3 Укладка линолеума, релина и ковровых покрытий с рисунком, требующим подгонки на стык ОЗП=1,2; МАТ=1,25 к расх.; ТЗ=1,2 НР (607 руб.): 123%*0,9 от ФОТ СП (349 руб.): 75%*0,85 от ФОТ | 100 м2 покрытия | 0.17 | 9946.6 | 486.23 | 108.48 | 5.08 | 1691 | 83 | 18 | 1 | 58.51 | 9.95 | 0.44 | 0.07
Оконный проем (2 шт)
18 | ТЕРр56-01-1 | Демонтаж оконных коробок в каменных стенах с отбивкой штукатурки в откосах НР (584 руб.): 82% от ФОТ СП (441 руб.): 62% от ФОТ | 100 коробок | 0.1 | 1255.04 | 1051.72 | 203.32 | 28.85 | 126 | 106 | 20 | 3 | 128.73 | 12.87 | 2.15 | 0.22
19 | ТЕРр58-20-1 | Смена обделок из листовой стали (поясков, сандриков, отливов, карнизов) шириной до 0,4 м НР (42 руб.): 83% от ФОТ СП (33 руб.): 65% от ФОТ | 100 м | 0.022 | 2509.37 | 353.23 | 8.78 | 0.93 | 55 | 8 |  |  | 41.41 | 0.91 | 0.08
20 | ТЕР46-04-012-01 | Разборка деревянных заполнений проемов оконных с подоконными досками НР (288 руб.): 110% от ФОТ СП (183 руб.): 70% от ФОТ | 100 м2 | 0.025 | 1799.13 | 1525.29 | 273.84 | 89.86 | 45 | 38 | 7 | 2 | 188.54 | 4.71 | 7.74 | 0.19
21 | ТЕР10-01-035-03 | Установка подоконных досок из ПВХ в каменных стенах толщиной свыше 0,51 м КОЭФ. К ПОЗИЦИИ: МДС 81-35.2004 п.4.7 ОЗП=1,15; ЭМ=1,25 к расх.; ЗПМ=1,25; ТЗ=1,15; ТЗМ=1,25 НР (40 руб.): 118% от ФОТ СП (21 руб.): 63% от ФОТ | 100 п. м | 0.025 | 6533.73 | 209.73 | 58.89 | 1.01 | 163 | 5 | 1 |  | 24.59 | 0.61 | 0.09
22 | ТСЦ-101-1689 | Доски подоконные ПВХ | м | 2.5 | 56.59 |  |  |  | 141
23 | ТЕР10-01-034-04 | Установка в жилых и общественных зданиях оконных блоков из ПВХ профилей поворотных (откидных, поворотно-откидных) с площадью проема более 2 м2 одностворчатых КОЭФ. К ПОЗИЦИИ: Новый коэффициент ОЗП=1,15; ЭМ=1,25 к расх.; ЗПМ=1,25; ТЗ=1,15; ТЗМ=1,25; 3.8 Установка оконных и дверных блоков дерево-алюминиевых, пластиковых и металлопластиковых взамен деревянных ОЗП=0,78; ТЗ=0,78 НР (314 руб.): 118%*0,9 от ФОТ СП (159 руб.): 63%*0,85 от ФОТ | 100 м2 проемов | 0.0352 | 169508.19 | 1264.79 | 790.74 | 9.58 | 5967 | 45 | 28 |  | 144.71 | 5.09 | 0.83 | 0.03
24 | ТЕРр56-03-2 | Снятие подоконных досок деревянных в каменных зданиях НР (121 руб.): 82% от ФОТ СП (92 руб.): 62% от ФОТ | 100 м2 | 0.03 | 761.66 | 761.66 |  |  | 23 | 23 |  |  | 94.97 | 2.85
25 | ТСЦ-101-1921 | Пена монтажная для герметизации стыков в баллончике емкостью 0,85 л | шт. | 2 | 72.8 |  |  |  | 146
26 | ТЕР15-04-005-05 | Окраска поливинилацетатными водоэмульсионными составами улучшенная по сборным конструкциям стен, подготовленным под окраску КОЭФ. К ПОЗИЦИИ: Новый коэффициент ОЗП=1,15; ЭМ=1,25 к расх.; ЗПМ=1,25; ТЗ=1,15; ТЗМ=1,25 НР (48 руб.): 105%*0,9 от ФОТ СП (24 руб.): 55%*0,85 от ФОТ | 100 м2 окрашиваемой поверхности | 0.03 | 1885.99 | 262.12 | 19.04 | 0.15 | 57 | 8 | 1 |  | 29.22 | 0.88 | 0.01
потолок
27 | ТЕР15-01-047-15 | Устройство подвесных потолков типа <Армстронг> по каркасу из оцинкованного профиля НР (1066 руб.): 105% от ФОТ СП (558 руб.): 55% от ФОТ | 100 м2 поверхности облицовки | 0.16 | 6958.92 | 963.12 | 718.08 | 8.82 | 1113 | 154 | 115 | 1 | 102.46 | 16.39 | 0.76 | 0.12
Разное
28 | ТЕР15-04-030-04 | Масляная окраска металлических поверхностей решеток, переплетов, труб диаметром менее 50 мм и т.п., количество окрасок 2 КОЭФ. К ПОЗИЦИИ: Новый коэффициент ОЗП=1,15; ЭМ=1,25 к расх.; ЗПМ=1,25; ТЗ=1,15; ТЗМ=1,25 НР (97 руб.): 105%*0,9 от ФОТ СП (48 руб.): 55%*0,85 от ФОТ | 100 м2 окрашиваемой поверхности | 0.022444 | 1205.02 | 724.03 | 6.03 | 0.15 | 27 | 16 |  |  | 81.72 | 1.83 | 0.01
29 | ТЕРр62-32-2 | Окраска масляными составами ранее окрашенных поверхностей труб стальных за 2 раза НР (32 руб.): 80% от ФОТ СП (20 руб.): 50% от ФОТ | 100 м2 окрашиваемой поверхности | 0.0096 | 1169.05 | 652.05 | 1.49 |  | 11 | 6 |  |  | 80.6 | 0.77
Итого прямые затраты по разделу в ценах 2001г. | [8 empty] | 15812 | 2410 | 299 | 19 |  | 273.46 |  | 1.48
Итого прямые затраты по разделу с учетом коэффициентов к итогам (2. Производство ремонтных работ в существующих зданиях и сооружениях в стесненных условиях ОЗП=1,15; ЭМ=1,15; ЗПМ=1,15; ТЗ=1,15; ТЗМ=1,15 (Поз. 2, 6, 19, 25, 22-23, 26, 3, 5, 24, 27, 4, 9-11, 29, 28, 30, 7-8, 12, 17, 13-15, 18, 16, 31, 20-21)) | [8 empty] | 16220 | 2773 | 344 | 22 |  | 314.5 |  | 1.71
Итого прямые затраты по разделу с учетом индексов, в текущих ценах (Перевод в текущие цены 4 кв 2012 г ОЗП=5,7; ЭМ=5,7; ЗПМ=5,7; МАТ=5,7) | [8 empty] | 92456 | 15806 | 1963 | 126 |  | 314.5 |  | 1.71
Накладные расходы | [8 empty] | 14348
Сметная прибыль | [8 empty] | 8826
Итоги по разделу 1 Общестроительные работы :
Перегородки (ремонтно-строительные)
Проемы (ремонтно-строительные) | [8 empty] | 2571 |  |  |  |  | 20.93 |  | 0.3
Деревянные конструкции | [8 empty] | 40424 |  |  |  |  | 9.7 |  | 0.35
Отделочные работы | [8 empty] | 24669 |  |  |  |  | 69.33 |  | 0.17
Штукатурные работы (ремонтно-строительные) | [8 empty] | 22662 |  |  |  |  | 152.31 |  | 0.45
Стены (ремонтно-строительные) | [8 empty] | 3424 |  |  |  |  | 21.82
Полы (ремонтно-строительные) | [8 empty] | 331 |  |  |  |  | 2.97 |  | 0.02
Полы | [8 empty] | 20028 |  |  |  |  | 28.67 |  | 0.2
Малярные работы (ремонтно-строительные) | [8 empty] | 359 |  |  |  |  | 2.3
Крыши, кровли (ремонтно-строительные) | [8 empty] | 394 |  |  |  |  | 1.05
Работы по реконструкции зданий и сооружений (усиление и замена существующих конструкций, разборка и возведение отдельных конструктивных элементов) | [8 empty] | 768 |  |  |  |  | 5.42 |  | 0.22
Итого | [8 empty] | 115630 |  |  |  |  | 314.5 |  | 1.71
В том числе:
Материалы | [8 empty] | 74687
Машины и механизмы | [8 empty] | 1963
ФОТ | [8 empty] | 15932
Накладные расходы | [8 empty] | 14348
Сметная прибыль | [8 empty] | 8826
Итого по разделу 1 Общестроительные работы | [8 empty] | 115630 |  |  |  |  | 314.5 |  | 1.71
Раздел 2. Электромонтажные работы
30 | ТЕРм08-02-148-01 | Кабель до 35 кВ в проложенных трубах, блоках и коробах, масса 1 м кабеля до 1 кг НР (314 руб.): 95% от ФОТ СП (215 руб.): 65% от ФОТ | 100 м кабеля | 0.3 | 706.89 | 119.29 | 516.69 | 50.34 | 212 | 36 | 155 | 15 | 12.4 | 3.72 | 3.39 | 1.02
31 | ТЕРм08-03-593-19 | Демонтаж светильников из подвесных потолков КОЭФ. К ПОЗИЦИИ: Демонтаж оборудования, которое не подлежит дальнейшему использованию (предназначено в лом) без разборки и резки ОЗП=0,3; ЭМ=0,3 к расх.; ЗПМ=0,3; МАТ=0 к расх.; ТЗ=0,3; ТЗМ=0,3 НР (60 руб.): 95% от ФОТ СП (41 руб.): 65% от ФОТ | 100 шт. | 0.02 | 728.95 | 351.17 | 377.78 | 160.09 | 15 | 7 | 8 | 3 | 35.4 | 0.71 | 9.71 | 0.19
32 | ТЕРм08-03-594-17 | Светильник в подвесных потолках, устанавливаемый на закладных деталях, количество ламп в светильнике до 4 НР (651 руб.): 95% от ФОТ СП (445 руб.): 65% от ФОТ | 100 шт. | 0.04 | 4192.26 | 1626.88 | 2481.5 | 967.83 | 168 | 65 | 99 | 39 | 164 | 6.56 | 58.55 | 2.34
33 | ТЕРм08-03-591-01 | Выключатель одноклавишный неутопленного типа при открытой проводке НР (28 руб.): 95% от ФОТ СП (19 руб.): 65% от ФОТ | 100 шт. | 0.01 | 742.6 | 391.84 | 19.52 | 0.58 | 7 | 4 |  |  | 39.5 | 0.4 | 0.03
34 | ТЕРм08-03-591-08 | Розетка штепсельная неутопленного типа при открытой проводке НР (108 руб.): 95% от ФОТ СП (74 руб.): 65% от ФОТ | 100 шт. | 0.04 | 782.65 | 428.54 | 22.14 | 0.77 | 31 | 17 | 1 |  | 43.2 | 1.73 | 0.04
Итого прямые затраты по разделу в ценах 2001г. | [8 empty] | 433 | 129 | 263 | 57 |  | 13.12 |  | 3.55
Итого прямые затраты по разделу с учетом коэффициентов к итогам (2. Производство ремонтных работ в существующих зданиях и сооружениях в стесненных условиях ОЗП=1,15; ЭМ=1,15; ЗПМ=1,15; ТЗ=1,15; ТЗМ=1,15 (Поз. 32-36)) | [8 empty] | 491 | 148 | 302 | 66 |  | 15.09 |  | 4.08
Итого прямые затраты по разделу с учетом индексов, в текущих ценах (Перевод в текущие цены 4 кв 2012 г ОЗП=5,7; ЭМ=5,7; ЗПМ=5,7; МАТ=5,7) | [8 empty] | 2799 | 844 | 1721 | 376 |  | 15.09 |  | 4.08
Накладные расходы | [8 empty] | 1159
Сметная прибыль | [8 empty] | 793
Итоги по разделу 2 Электромонтажные работы :
Электромонтажные работы на других объектах | [8 empty] | 4751 |  |  |  |  | 15.09 |  | 4.08
Итого | [8 empty] | 4751 |  |  |  |  | 15.09 |  | 4.08
В том числе:
Материалы | [8 empty] | 234
Машины и механизмы | [8 empty] | 1721
ФОТ | [8 empty] | 1220
Накладные расходы | [8 empty] | 1159
Сметная прибыль | [8 empty] | 793
Итого по разделу 2 Электромонтажные работы | [8 empty] | 4751 |  |  |  |  | 15.09 |  | 4.08
Раздел 3. Материалы
35 | Прайс-лист | Провод ПУНП 3х2,5 | м | 30 | 22.88 |  |  |  | 686
36 | Прайс-лист | Провод ПУНП 3х1,5 | м | 20 | 13.56 |  |  |  | 271
37 | Прайс-лист | Выключатель "РОНДО IP44" О/У 2кл. ВА510-228Б-би | шт | 1 | 47.24 |  |  |  | 47
38 | Прайс-лист | Светильник ARS/R 436 4х36 | шт | 3 | 2161.86 |  |  |  | 6486
Итого прямые затраты по разделу в текущих ценах | [8 empty] | 7490
Итоги по разделу 3 Материалы :
Материалы для монтажных работ | [8 empty] | 7490
Итого | [8 empty] | 7490
В том числе:
Материалы | [8 empty] | 7490
Итого по разделу 3 Материалы | [8 empty] | 7490
ИТОГИ ПО СМЕТЕ:
Итого прямые затраты по смете с учетом индексов, в текущих ценах (Перевод в текущие цены 4 кв 2012 г ОЗП=5,7; ЭМ=5,7; ЗПМ=5,7; МАТ=5,7) | [8 empty] | 102745 | 16650 | 3684 | 502 |  | 329.59 |  | 5.79
Накладные расходы | [8 empty] | 15507
Сметная прибыль | [8 empty] | 9619
Итоги по смете:
Итого Строительные работы | [8 empty] | 115630 |  |  |  |  | 314.5 |  | 1.71
Итого Монтажные работы | [8 empty] | 12241 |  |  |  |  | 15.09 |  | 4.08
Итого | [8 empty] | 127871 |  |  |  |  | 329.59 |  | 5.79
В том числе:
Материалы | [8 empty] | 82411
Машины и механизмы | [8 empty] | 3684
ФОТ | [8 empty] | 17152
Накладные расходы | [8 empty] | 15507
Сметная прибыль | [8 empty] | 9619
НДС 18% | [8 empty] | 23017
ВСЕГО по смете | [8 empty] | 150888 |  |  |  |  | 329.59 |  | 5.79
Составил: ___________________
Проверил: ____________________