## Дефектная ведомость
Приложение № 2 к договору подряда № __ на выполнение строительно-монтажных работ от "--"____2013 г.
_____________________
ВЕДОМОСТЬ ОБЪЕМОВ РАБОТ №
Прокладка КЛ-6 кВ (2х70 м АСБ-3х150)
№ пп | Наименование | Ед. изм. | Кол. | Примечание
1 | 2 | 3 | 4 | 5
Раздел 1. Строительные работы
2 | Разработка грунта вручную в траншеях глубиной до 2 м без креплений с откосами, группа грунтов 2 | 100 м3 грунта | 0.14688
3 | Копание котлована вручную без креплений без откосов группа грунтов: 2 (применительно) | 100 м3 грунта | 0.056
4 | Погрузка вручную неуплотненного грунта из штабелей и отвалов в транспортные средства, группа грунтов 2 | 100 м3 | 0.20287
5 | Разборка покрытий и оснований щебеночных | 100 м3 конструкций | 0.06465
6 | Разборка покрытий и оснований асфальтобетонных | 100 м3 конструкций | 0.03879
7 | Мусор строительный погрузка | 1 т | 20.1708
8 | Провозная плата за перевозку грузов вне карьеров (массовых) автомобильным транспортом : расстояние перевозки 6 км; класс груза 1 | 1 т | 80.4825
9 | Засыпка траншеи песком (применительно) | 10 м3 основания | 1.7163
10 | Устройство подстилающих и выравнивающих слоев оснований из песка | 100 м3 материала основания (в плотном теле) | 0.0375
11 | Песок природный для строительных работ повышенной крупности и крупный | м3 | 3.75
12 | Устройство покрытий толщиной 15 см при укатке щебня с пределом прочности на сжатие до 68,6 МПа (700 кгс/см2) однослойных | 1000 м2 покрытия | 0.0375
13 | Устройство покрытия толщиной 4 см из горячих асфальтобетонных смесей высокопористых крупнозернистых, плотность каменных материалов 2,5-2,9 т/м3 | 1000 м2 покрытия | 0.0375
14 | На каждые 0,5 см изменения толщины покрытия добавлять или исключать к расценке 27-06-020-10 | 1000 м2 покрытия | 0.0375
15 | Устройство покрытия толщиной 4 см из горячих асфальтобетонных смесей высокопористых мелкозернистых, плотность каменных материалов 2,5-2,9 т/м3 | 1000 м2 покрытия | 0.0375
16 | Устройство трубопроводов из полиэтиленовых труб до 2 отверстий | 1 канало-километр трубопровода | 0.062
Раздел 2. Электромонтажные работы
19 | Устройство постели при одном кабеле в траншее | 100 м кабеля | 0.625
20 | На каждый последующий кабель добавлять к расценке 08-02-142-01 | 100 м кабеля | 0.625
21 | Кабель до 35 кВ в готовых траншеях без покрытий, масса 1 м до 9 кг | 100 м кабеля | 0.63
22 | Снятие с кабеля верхнего джутового покрова, масса 1 м кабеля до 9 кг | 100 м кабеля | 0.12
23 | Кабель до 35 кВ в проложенных трубах, блоках и коробах, масса 1 м кабеля до 9 кг | 100 м кабеля | 0.74
24 | Покрытие кабеля, проложенного в траншее кирпичом одного кабеля | 100 м кабеля | 0.315
25 | Покрытие кабеля, проложенного в траншее кирпичом каждого последующего | 100 м кабеля | 0.315
26 | Муфта концевая эпоксидная для 3-жильного кабеля напряжением до 10 кВ, сечение одной жилы до 185 мм2 | 1 шт. | 2
27 | Муфта соединительная эпоксидная для 3-4-жильного кабеля напряжением до 10 кВ, сечение жил до 185 мм2 | 1 шт. | 2
Раздел 3. Материалы
28 | Песок природный для строительных работ повышенной крупности и крупный | м3 | 9.375
29 | Кирпич керамический одинарный, размером 250х120х65 мм, марка 100 | 1000 шт. | 0.312
30 | Кабели силовые на напряжение 10000 В для прокладке в земле с алюминиевыми жилами в свинцовой оболочке марки АСБУ, с числом жил - 3 и сечением 150 мм2 | 1000 м | 0.14
31 | Муфта термоусаживаемая соединительная для кабеля с полиэтиленовой или бумажной изоляцией на напряжение до 10 кВ, марки СТп-10-3х(150-240) мм2 | шт. | 2
32 | Муфта термоусаживаемая концевая внутренней установки для кабеля с пропитанной бумажной изоляцией на напряжение до 10 кВ, марки КВТп10-150/240 с болтовыми наконечниками и комплектом пайки для присоединения заземления | компл. | 2
33 | Наконечники кабельные алюминиевые ТА 150-12-17 | шт. | 6